## Selection
Path | Termékek > Kapcsolóegységek > Nyomógombos kapcsolók
Family | A22N | A22NK | A22NS/W | M22N | A16 | A16_-P | A165K | A165S/W | M16 | A2W
Functional filters:
Alkalmazás | Nyomógombos kapcsolók | Váltókapcsolók | Váltókapcsolók | Jelzők | Nyomógombos kapcsolók | Nyomógombos kapcsolók | Váltókapcsolók | Váltókapcsolók | Jelzők | Wireless Pushbutton switches
Méret | 22 mm | 22 mm | 22 mm | 22 mm | 16 mm | 16 mm | 16 mm | 16 mm | 16 mm | 40mm/34 mm
Technical filters:
Működés | Pillanatnyi vagy BE/KI | - | Pillanatnyi vagy BE/KI | - | Pillanatnyi vagy BE/KI | Pillanatnyi vagy BE/KI | - | Pillanatnyi vagy BE/KI | - | Pillanatnyi
Felszerelés | Anyával szerelhető | Anyával szerelhető | Anyával szerelhető | Anyával szerelhető | Anyával szerelhető | Panelra vagy NYÁK-ra szerelhető | Anyával szerelhető | Anyával szerelhető | Anyával szerelhető | csavar vagy tartó
Érintkezők száma | Akár 6, konfigurálható | 2 horony | Akár 6, konfigurálható | - | 1 vagy 2 | 1 vagy 2 | 2 horony | 2 horony | - | A nyomógomb nem rendelkezik érintkezővel, a központi egységeken 8 tranzisztoros NPN vagy PNP kimenet található
|  | 3 horony | [5 empty] | 3 horony
Akár 6, konfigurálható
Névleges terhelés | 6 A, 240 VAC | - | 100, 110, 120 VAC (LED) | 100, 110, 120 VAC (LED) | 3 A, 250 VAC | 5, 12, 24 V AC/DC (izzólámpa) | - | 5, 12, 24 VDC (LED) | 5, 12, 24 V AC/DC (izzólámpa) | 20 V DC/50 mA pontonként
| 8 A, 24 VDC |  | 200, 220, 230, 240 VAC (LED) | 200, 220, 230, 240 VAC (LED) | 3 A, 30 VDC | 5, 12, 24 VDC (LED) |  |  | 5, 12, 24 VDC (LED)
| 10 A, 120 VAC |  | 6 VAC/VDC (LED) | 6 VAC/VDC (LED) | 5 A, 125 VAC
| 10 A, 24 VAC |  | 12 VAC/VDC (LED) | 12 VAC/VDC (LED)
|  |  | 24 VAC/VDC (LED) | 24 VAC/VDC (LED)