## Selection
Path | Termékek > Szabályozástechnika > Tápegységek
Family | S8VK-C | S8VK-T | S8VK-G | S8VK-WB | S8VK-S | S8FS-C | S8VK-X | S8FS-G | S8VK-WA | S8AS | S8VS-A/B
Functional filters:
Típus | Könyv típus | Könyv típus | Könyv típus | Könyv típus | Könyv típus | Fém keret | Könyv típus | Fém keret | Könyv típus | Könyv típus | Könyv típus
Kimeneti feszültség | 24 V | 24 V | 5 V | 24 V | 24 V | 5 V | 5 V | 5 V | 24 V | 24 V | 24 V
|  |  | 12 V | 48 V |  | 12 V | 12 V | 12 V | 48 V
|  |  | 24 V |  |  | 15 V | 24 V | 15 V
|  |  | 48 V |  |  | 24 V |  | 24 V
[6 empty] | 36 V |  | 48 V
48 V
Technical filters:
Csatlakozók | Csavar | Csavar | Csavar | Push-in plus | Push-in plus | Csavar | Push-in plus | Csavar | Push-in plus | Csavar | Csavar
Névleges bemeneti feszültség | 100 - 240 VAC | 3 x 320 – 576 VAC | 100 - 240 VAC | 3 x 320 – 576 VAC | 100 - 240 VAC | 100 - 240 VAC | 100 - 240 VAC | 100 - 240 VAC | 200–240 V AC | 100 - 240 VAC | 100 - 240 VAC
|  |  | 90–350 V DC |  | 90–350 V DC |  | 90–350 V DC
Kimeneti áram 24 V DC esetén | 2.5 A | 5 A | 0.65 A | 10 A | 1.3 A | 0.7 A | 2.5 A | 0.65 A | 85 A | 10 A, 6 ág | 2.5 A
| 5 A | 10 A | 1.3 A | 20 A | 2.5 A | 1.1 A | 3.75 A | 1.5 A |  | 20 A, 8 ág | 3.8 A
| 10 A | 20 A | 2.5 A | 40 A | 5 A | 1.5 A | 5 A | 2.2 A |  |  | 5 A
| 20 A | 40 A | 5 A |  | 10 A | 2.2 A | 10 A | 4.5 A |  |  | 7.5 A
|  |  | 10 A |  | 20 A | 3.2 A | 20 A | 6.5 A |  |  | 10 A
|  |  | 20 A |  |  | 4.5 A |  | 14 A |  |  | 20 A
[6 empty] | 6.5 A |  | 27 A
8.8 A
14.6 A
Jellemzők | Kondenzátor tartalék | EN61000-3-2 | EN61000-3-2 | EN61000-3-2 | EN61000-3-2 | EN61000-3-2 (akár 150 W) | EN61000-3-2 | EN61000-3-2 | EN61000-3-2 | EN61000-3-2 | EN61000-3-2
| Túlfeszültség elleni védelem | Kondenzátor tartalék | Kondenzátor tartalék | Kondenzátor tartalék | Kondenzátor tartalék | Túlfeszültség elleni védelem | Kondenzátor tartalék | Túlfeszültség elleni védelem | Kondenzátor tartalék | Riasztás alacsony feszültségnél | Riasztás alacsony feszültségnél
| Túlterhelés elleni védelem | Túlfeszültség elleni védelem | Túlfeszültség elleni védelem | Túlfeszültség elleni védelem | Riasztás alacsony feszültségnél (240 W-os és 480 W-os típusok) | Túlterhelés elleni védelem | Riasztás alacsony feszültségnél | Túlterhelés elleni védelem | Túlfeszültség elleni védelem | Túlfeszültség elleni védelem | Túlfeszültség elleni védelem
| DIN-sínes rögzítés | Túlterhelés elleni védelem | Túlterhelés elleni védelem | Túlterhelés elleni védelem | Túlfeszültség elleni védelem | DIN-sínes rögzítés | Túlfeszültség elleni védelem | DIN-sínes rögzítés | Túlterhelés elleni védelem | Kimeneti értékek megjelenítése | Kimeneti értékek megjelenítése
| Csavaros rögzítés (konzollal) | DIN-sínes rögzítés | DIN-sínes rögzítés | DIN-sínes rögzítés | Túlterhelés elleni védelem | Csavaros rögzítés (konzollal) | Túlterhelés elleni védelem | Csavaros rögzítés (konzollal) | DIN-sínes rögzítés | Karbantartás előrejelzése | Karbantartás előrejelzése
| N+1 redundancia | Csavaros rögzítés (konzollal) | Csavaros rögzítés (konzollal) | EMI Class B | DIN-sínes rögzítés | EMI Class B (akár 150 W) | DIN-sínes rögzítés | EMI Class B | EMI Class B | Futásidő felügyelete | Futásidő felügyelete
|  | EMI Class B | EMI Class B | 150%-os teljesítménytartalék (50 W-nál 5 V, 12 V) | EMI Class B |  | EMI Class B | Párhuzamos működés (5 egységig) (600 W/24 V DC) | Power boost 150%
|  | N+1 redundancia | UL Class 2 (akár 60 W) | 150%-os teljesítménytartalék (240 W-os és 480 W-os típusok) | UL Class 2 (akár 60 W) |  | UL Class 2 (up to 90 W) |  | LED-es kijelzés és jelzőkimenet
|  | Párhuzamos működés (2 egység) | N+1 redundancia | LED-es kijelzés és jelzőkimenet | N+1 redundancia |  | N+1 redundancia
|  | 120%-os teljesítménytartalék | Párhuzamos működés (2 egység) |  | Párhuzamos működés (2 egység) |  | Párhuzamos működés (2 egység)
|  |  | 120%-os teljesítménytartalék |  | 120%-os teljesítménytartalék (30 W-os, 60 W-os és 120 W-os típusok) |  | 120%-os teljesítménytartalék (30 W-os, 60 W-os és 120 W-os típusok)
[5 empty] | 150%-os teljesítménytartalék (240 W-os és 480 W-os típusok) |  | 150%-os teljesítménytartalék (240 W-os és 480 W-os típusok)
Indication monitor (7 - segment LED)
Network (Ethernet/IP , Modbus TCP)
Replacement Time Calculation Function
Display of output voltage/current/peak hold current
Display of total run time
Self-diagnostics function
Kiegészítő termékek | S8VK-R | S8VK-R | S8VK-R | S8VK-R | S8VK-R | S8VK-R | - | S8VK-R | S8V-CP | S8VK-R | S8VK-R
| S8T-DCBU-02 | S8T-DCBU-02 | S8T-DCBU-02 | S8T-DCBU-02 | S8T-DCBU-02 | S8T-DCBU-02 |  | S8T-DCBU-02 |  | S8T-DCBU-02 | S8T-DCBU-02
| S8M | S8M | S8M | S8V-CP | S8M | S8M |  | S8M |  | S8V-NF | S8M
| S8V-NF |  | S8V-NF |  | S8V-NF | S8V-NF |  | S8V-NF |  |  | S8V-NF