## Selection
Path | Termékek > Szabályozástechnika > Szünetmentes tápegységek (UPS)
Family | S8BA Integrált akkumulátortípus | S8BA Különálló akkumulátortípus | BU_2SWG
Functional filters:
Típus | DIN-sín rögzítés | DIN-sín rögzítés | Torony
Bemenet-kimenet típusa | DC-DC | DC-DC | AC-AC
Technical filters:
Csatlakozók | Push-in plus | Push-in plus | Csavar
Tápellátás | 120 W | 480 W | 700 W
| 240 W | 960 W | 2100 W
360 W
480 W
Bemeneti névleges feszültség | 24 VDC | 24 VDC | 220 VAC to 240 VAC
Bemeneti maximális áramerősség | 5,9 A | 21.5 A | 5.8 A
| 11,7 A | 43.5 A | 16 A
17,5 A
23,3 A
Bemeneti csatlakozó | Push-in csatlakozóegység | Push-in csatlakozóegység | Schuko CEE 7/7
Kimeneti névleges feszültség | 24 VDC | 24 VDC | 220 VAC to 240 VAC
Kimeneti maximális áramerősség | 5 A | 20 A | 4.6 A
| 10 A | 40 A | 15 A
15 A
20 A
Kimeneti csatlakozó | Push-in csatlakozóegység | Push-in csatlakozóegység | Csatlakozóegység
IEC C13
IEC C19
Type of battery | Lithium-ion | Lithium-ion | Zárt ólomsavas
3.9Ah/7.8Ah
7.8Ah
Kommunikációs illesztő | I/O jel | I/O jel | Ethernet (opcionális)
| RS232C | RS232C | I/O jel
| USB | USB | RS232C
USB