## Selection
Path | Termékek > Szabályozástechnika > Axiális ventilátor
Family | R89F-D | R89F-M
Functional filters:
Típus | egyenáramú axiális ventilátor | váltóáramú axiális ventilátor
Tápfeszültség | 24 VDC | 100 – 240 VAC
Technical filters:
Termináltípus | kábeles | dugaszolható
Burkolat | 92×92 | 92×92
| 120×120 | 120×120
Burkolat vastagsága | 25 mm | 38 mm
38 mm
Névleges bemeneti feszültség | 1.92 W | 3,0 W
| 2,64 W | 4,4 W
| 4,08 W | 4,5 W
11,28 W
12,0 W
Névleges fordulatszám | 1950 fordulat/perc | 3100 fordulat/perc
| 2650 rpm | 3250 fordulat/perc
| 2850 fordulat/perc | 3850 fordulat/perc
3550 rpm
3600 fordulat/perc
4100 fordulat/perc
Maximum flow rate | 1.24 m3/min | 1,18 m3/perc
| 1.66 m3/min | 1,5 m3/perc
| 2,1 m3/perc | 3,0 m3/perc
2,5 m3/perc
3,68 m3/perc
3,88 m3/perc
Maximális statikus nyomás | 32.2 Pa | 56 Pa
| 39,6 Pa | 84 Pa
| 56.1 Pa | 90 Pa
64 Pa
120 Pa
135 Pa
Zajszint | 30 dB | 33 dB
| 32 dB | 40 dB
| 39 dB | 42 dB
40 dB
49 dB
51 dB
Tartozékok | szűrő | szűrő
| ujjvédő | ujjvédő
tápkábel